## 50_Bayesiandesigned_alloy
iterations | Ni | Al | B | C | Co | Cr | Hf | Mo | Nb | Re | Ta | Ti | W | Y | a_1T | a_1time | a_2T | a_2time | s_T | s_time | creep_life
1 | 48.2829 | 5.3296 | 0.02571 | 0.11679 | 14.3894 | 3.5029 | 0.46962 | 2.8211 | 2.8719 | 4.0957 | 11.1672 | 0.022882 | 6.894 | 0.010258 | 1002.4048 | 2 | 775.6282 | 3 | 1280.0626 | 14 | 1354.4737
2 | 53.3756 | 5.3832 | 0.022657 | 0.11446 | 7.76 | 5.6825 | 0.44856 | 6.913 | 3.4184 | 1.9337 | 7.6698 | 0.081361 | 7.1484 | 0.048325 | 1019.8598 | 1 | 855.8195 | 0 | 1230.4321 | 3 | 1352.7567
3 | 50.7166 | 5.337 | 0.016755 | 0.092643 | 13.5277 | 6.2163 | 0.26752 | 4.2063 | 3.1596 | 3.3915 | 7.0476 | 0.063947 | 5.9417 | 0.014895 | 1245.7992 | 0 | 769.0814 | 0 | 1259.8527 | 3 | 1353.5865
4 | 51.2032 | 5.3463 | 0.025111 | 0.091037 | 12.786 | 4.8583 | 0.19069 | 4.8511 | 1.5747 | 3.5993 | 10.7784 | 0.046766 | 4.6234 | 0.025592 | 1272.2188 | 0 | 859.8966 | 0 | 1294.0553 | 9 | 1353.6756
5 | 59.962 | 5.2535 | 0.01896 | 0.086705 | 3.0869 | 2.2499 | 0.36224 | 2.4414 | 3.3195 | 4.731 | 9.5239 | 0.062513 | 8.8758 | 0.025561 | 1228.0102 | 1 | 720.4147 | 2 | 1236.956 | 1 | 1352.193
6 | 53.6796 | 5.2701 | 0.015067 | 0.10704 | 9.456 | 2.1331 | 0.24378 | 4.4894 | 3.4031 | 5.6187 | 6.933 | 0.069753 | 8.5476 | 0.033842 | 1021.0702 | 2 | 836.7407 | 3 | 1315.6191 | 4 | 1353.3108
7 | 60.534 | 5.34 | 0.0058471 | 0.092569 | 4.5143 | 3.3019 | 0.021989 | 7.3309 | 1.0704 | 3.7032 | 6.4616 | 0.067066 | 7.5314 | 0.024785 | 1177.3534 | 0 | 768.9385 | 0 | 1191.99 | 8 | 1351.3963
8 | 62.9159 | 5.2894 | 0.0082476 | 0.11338 | 2.8476 | 2.5556 | 0.29886 | 7.7418 | 1.0333 | 3.75 | 9.0734 | 0.061031 | 4.2663 | 0.04528 | 1045.4687 | 1 | 774.3365 | 0 | 1261.9322 | 6 | 1350.721
9 | 58.3664 | 5.3139 | 0.0024811 | 0.077303 | 8.8235 | 2.3388 | 0.34625 | 3.5204 | 1.6389 | 2.9346 | 11.5441 | 0.02536 | 5.0571 | 0.010863 | 1061.9247 | 1 | 881.756 | 0 | 1235.1212 | 6 | 1352.6927
10 | 55.3167 | 5.3968 | 0.02067 | 0.0968 | 8.169 | 4.315 | 0.14047 | 2.9563 | 1.999 | 3.4893 | 11.1084 | 0.070271 | 6.9175 | 0.0037981 | 1140.8385 | 0 | 711.5015 | 1 | 1188.669 | 8 | 1352.987
11 | 48.4813 | 5.3694 | 0.010235 | 0.14076 | 12.9232 | 3.9424 | 0.36954 | 7.1739 | 2.7767 | 4.4704 | 9.0781 | 0.00617 | 5.2203 | 0.037747 | 1146.8358 | 0 | 746.2793 | 0 | 1330.9834 | 14 | 1353.8685
12 | 60.85 | 5.41 | 0 | 0 | 5.24 | 3.34 | 0.15 | 4.51 | 0.84 | 4.95 | 6.2 | 0 | 6.21 | 0 | 1299.2577 | 0 | 895.8096 | 0 | 1265.5144 | 13 | 1364.9602
13 | 53.802 | 5.3488 | 0.02097 | 0.12844 | 14.8964 | 2.9771 | 0.1631 | 1.9445 | 1.2471 | 4.9911 | 9.3615 | 0.03592 | 5.0537 | 0.029351 | 1123.9095 | 0 | 868.3725 | 1 | 1213.3926 | 14 | 1354.1608
14 | 55.6447 | 5.3999 | 0.024926 | 0.095434 | 6.9079 | 5.4267 | 0.34221 | 1.8464 | 2.281 | 2.699 | 11.4836 | 0.010289 | 7.8247 | 0.013164 | 1198.9246 | 1 | 779.2017 | 1 | 1206.9299 | 4 | 1352.5035
15 | 50.9126 | 5.3942 | 0.0021813 | 0.11168 | 11.0511 | 6.3171 | 0.26675 | 3.4836 | 2.0445 | 5.9227 | 6.6725 | 0.071835 | 7.7148 | 0.034506 | 1150.3366 | 1 | 892.8772 | 2 | 1184.4984 | 1 | 1353.9003
16 | 55.7579 | 5.2808 | 0.018322 | 0.095787 | 6.3926 | 6.8834 | 0.32079 | 1.0799 | 1.8004 | 4.9338 | 10.6934 | 0.0063264 | 6.724 | 0.012498 | 1209.7992 | 0 | 898.1267 | 3 | 1251.6909 | 3 | 1352.2453
17 | 54.0617 | 5.3916 | 0.016571 | 0.1188 | 11.3986 | 2.0935 | 0.065457 | 2.2581 | 1.1158 | 5.9447 | 11.2194 | 0.095918 | 6.1987 | 0.0211 | 1214.6316 | 2 | 709.639 | 2 | 1346.1777 | 2 | 1353.8541
18 | 60.6718 | 5.3183 | 0.0088728 | 0.14646 | 2.1887 | 5.0828 | 0.34063 | 5.8029 | 1.3675 | 3.7822 | 8.2449 | 0.022898 | 6.9838 | 0.038209 | 1057.2685 | 2 | 735.6314 | 3 | 1295.7236 | 5 | 1351.4472
19 | 41.6173 | 5.3683 | 0.021827 | 0.092585 | 14.2719 | 5.2288 | 0.42672 | 8.4049 | 3.4166 | 5.9147 | 6.8192 | 0.079139 | 8.3372 | 0.00082459 | 1323.3887 | 2 | 818.6737 | 1 | 1219.0599 | 9 | 1354.7517
20 | 55.7095 | 5.3178 | 0.015038 | 0.14876 | 1.8279 | 4.2648 | 0.0087556 | 6.84 | 3.158 | 3.6911 | 11.1307 | 0.029891 | 7.8237 | 0.034075 | 1190.0431 | 0 | 814.7093 | 1 | 1266.9091 | 0 | 1351.8808
21 | 43.8455 | 5.3585 | 0.029499 | 0.12716 | 14.3219 | 3.7875 | 0.49464 | 8.9605 | 2.6672 | 1.7187 | 10.1416 | 0.097285 | 8.4498 | 0.0002987 | 1100.5512 | 2 | 831.0054 | 3 | 1317.8255 | 10 | 1354.5936
22 | 43.3771 | 5.3607 | 0.029584 | 0.12833 | 15.4453 | 4.0142 | 0.41997 | 8.8196 | 2.4395 | 1.6063 | 9.9249 | 0.098552 | 8.3351 | 0.00080622 | 1103.9616 | 2 | 796.7316 | 3 | 1316.6908 | 8 | 1354.721
23 | 41.9717 | 5.3724 | 0.029421 | 0.13144 | 15.4522 | 4.5298 | 0.4249 | 8.8239 | 2.4682 | 2.3774 | 9.9873 | 0.085979 | 8.3392 | 0.0060648 | 1092.6394 | 2 | 840.3952 | 3 | 1315.3183 | 4 | 1354.7867
24 | 48.3862 | 5.415 | 0.027421 | 0.13647 | 10.8414 | 4.6343 | 0.42231 | 7.911 | 2.4997 | 2.2088 | 8.5517 | 0.085985 | 8.8735 | 0.0060596 | 1095.3906 | 2 | 796.1569 | 3 | 1348.998 | 7 | 1353.8586
25 | 38.596 | 5.3784 | 0.028281 | 0.10356 | 15.5425 | 5.8113 | 0.49187 | 8.2867 | 2.9605 | 2.6324 | 11.9529 | 0.086589 | 8.11 | 0.018761 | 1088.1978 | 2 | 796.1353 | 3 | 1347.5291 | 7 | 1354.7758
26 | 41.3665 | 5.3772 | 0.028054 | 0.10396 | 15.5093 | 5.8918 | 0.49189 | 5.8268 | 2.9603 | 2.5243 | 11.7724 | 0.088087 | 8.0409 | 0.018235 | 990.1042 | 2 | 836.2448 | 3 | 1333.2989 | 7 | 1354.8553
27 | 45.5366 | 5.3755 | 0.026753 | 0.080779 | 12.3437 | 7.1315 | 0.39431 | 6.2326 | 2.2833 | 2.2506 | 11.9051 | 0.050136 | 6.3716 | 0.017556 | 1082.8917 | 2 | 811.8724 | 3 | 1294.2952 | 12 | 1354.1698
28 | 40.8236 | 5.4113 | 0.023559 | 0.12157 | 15.3759 | 6.5216 | 0.46911 | 6.3722 | 2.6186 | 2.9316 | 10.4056 | 0.088796 | 8.8305 | 0.0059821 | 1042.4791 | 2 | 847.3516 | 3 | 1330.8407 | 11 | 1354.8878
29 | 46.6474 | 5.4123 | 0.023634 | 0.12383 | 9.8348 | 6.5509 | 0.4668 | 5.5183 | 2.9764 | 3.1469 | 10.4664 | 0.053695 | 8.7699 | 0.0086546 | 986.1103 | 2 | 750.7047 | 3 | 1303.687 | 4 | 1354.108
30 | 43.1783 | 5.415 | 0.024218 | 0.12095 | 11.9437 | 7.1731 | 0.49895 | 6.3076 | 0.84369 | 4.2462 | 12.074 | 0.091226 | 8.0656 | 0.017548 | 1129.7442 | 2 | 790.8454 | 3 | 1279.4882 | 7 | 1354.4576
31 | 46.8654 | 5.386 | 0.027221 | 0.10442 | 14.1158 | 6.1253 | 0.46361 | 5.0441 | 2.6437 | 1.4572 | 10.3525 | 0.038336 | 7.3552 | 0.021215 | 1021.8904 | 2 | 880.2065 | 2 | 1347.5328 | 13 | 1354.3827
32 | 47.1237 | 5.4025 | 0.012159 | 0.11124 | 13.5332 | 6.7102 | 0.085244 | 6.2714 | 3.146 | 1.9485 | 9.7736 | 0.056363 | 5.8219 | 0.0041536 | 1162.2299 | 2 | 824.2806 | 3 | 1280.4324 | 5 | 1354.1501
33 | 42.3234 | 5.3305 | 0.018929 | 0.10792 | 15.5855 | 5.8132 | 0.22459 | 4.174 | 2.8315 | 3.0763 | 11.7373 | 0.078597 | 8.6833 | 0.014773 | 1247.3529 | 2 | 849.6261 | 3 | 1276.3871 | 4 | 1354.9637
34 | 52.3943 | 5.302 | 0.01823 | 0.11744 | 10.2638 | 5.5755 | 0.22071 | 3.8246 | 2.7708 | 3.1931 | 7.4886 | 0.080351 | 8.7364 | 0.014091 | 1175.7406 | 2 | 864.8518 | 3 | 1245.0502 | 5 | 1353.7308
35 | 47.9711 | 5.327 | 0.019653 | 0.13415 | 13.4218 | 6.4059 | 0.19777 | 4.5838 | 2.1781 | 3.0407 | 10.725 | 0.045115 | 5.9423 | 0.007756 | 1255.8159 | 2 | 824.942 | 2 | 1305.8064 | 5 | 1354.134
36 | 47.475 | 5.262 | 0.023174 | 0.085544 | 11.9013 | 6.0511 | 0.1186 | 4.1378 | 3.2706 | 3.3389 | 9.5672 | 0.077985 | 8.6881 | 0.0028034 | 1161.7714 | 1 | 846.6558 | 3 | 1284.6178 | 2 | 1354.2719
37 | 50.8925 | 5.2999 | 0.017259 | 0.10725 | 14.8829 | 6.8744 | 0.28908 | 0.87194 | 1.8514 | 2.89 | 8.755 | 0.092471 | 7.1483 | 0.027617 | 1287.3365 | 2 | 873.5455 | 3 | 1304.6241 | 5 | 1354.1762
38 | 44.9706 | 5.336 | 0.013074 | 0.12264 | 13.1335 | 4.9391 | 0.23769 | 4.9783 | 2.5893 | 4.5134 | 11.5769 | 0.07558 | 7.4925 | 0.021333 | 1125.9829 | 2 | 807.272 | 2 | 1287.1162 | 0 | 1354.6005
39 | 50.2257 | 5.3494 | 0.022039 | 0.10034 | 13.7785 | 5.3277 | 0.18656 | 3.1923 | 2.3192 | 1.917 | 10.9249 | 0.063589 | 6.5817 | 0.01103 | 1074.5183 | 1 | 784.2119 | 3 | 1273.3726 | 11 | 1353.9839
40 | 50.069 | 5.3285 | 0.025491 | 0.14016 | 9.1348 | 5.69 | 0.044006 | 6.5784 | 2.8296 | 4.1202 | 10.4175 | 0.099436 | 5.5071 | 0.015775 | 1005.5039 | 2 | 758.8744 | 0 | 1324.8909 | 12 | 1353.4589
41 | 53.9226 | 5.3078 | 0.019731 | 0.1151 | 7.4796 | 7.0083 | 0.30348 | 4.1389 | 3.0773 | 2.818 | 11.3463 | 0.058483 | 4.3801 | 0.02445 | 1342.2716 | 1 | 858.3396 | 1 | 1250.2084 | 10 | 1352.7353
42 | 49.6065 | 5.2759 | 0.0062618 | 0.089254 | 12.5155 | 6.6792 | 0.10555 | 2.6995 | 3.4767 | 3.4505 | 7.348 | 0.067079 | 8.6495 | 0.030548 | 1236.1031 | 2 | 825.5818 | 0 | 1227.6266 | 4 | 1354.1887
43 | 56.4801 | 5.2907 | 0.012425 | 0.10799 | 4.7806 | 6.0385 | 0.37919 | 1.3181 | 3.2972 | 3.3104 | 10.9281 | 0.016486 | 7.9937 | 0.046419 | 1161.2134 | 0 | 840.5908 | 3 | 1338.7412 | 6 | 1352.5717
44 | 57.409 | 5.3563 | 0.021 | 0.10065 | 3.5845 | 4.8209 | 0.27173 | 7.41 | 2.127 | 5.2569 | 8.8699 | 0.074381 | 4.6555 | 0.042197 | 1117.2117 | 2 | 884.3026 | 3 | 1256.1008 | 9 | 1351.554
45 | 46.9931 | 5.3426 | 0.014001 | 0.1253 | 14.9247 | 6.405 | 0.15213 | 5.4135 | 1.5351 | 2.0635 | 9.3359 | 0.043205 | 7.6454 | 0.0065202 | 1043.345 | 1 | 765.7971 | 0 | 1240.5088 | 1 | 1354.4085
46 | 54.586 | 5.3237 | 0.015917 | 0.11961 | 6.0977 | 5.5974 | 0.22283 | 4.6442 | 1.9535 | 2.4613 | 11.7378 | 0.082586 | 7.146 | 0.011591 | 1181.3061 | 0 | 803.1892 | 2 | 1201.0285 | 14 | 1352.349
47 | 54.2438 | 5.3355 | 0.02619 | 0.11063 | 8.5038 | 2.8789 | 0.26172 | 3.7828 | 2.7133 | 3.8772 | 9.6246 | 0.093605 | 8.5245 | 0.023418 | 1219.0896 | 2 | 784.5551 | 1 | 1312.3444 | 3 | 1353.4971
48 | 47.2805 | 5.288 | 0.011424 | 0.11528 | 10.8019 | 5.402 | 0.32136 | 7.1855 | 2.3623 | 3.5299 | 10.1832 | 0.0679 | 7.4357 | 0.014917 | 1068.1771 | 1 | 851.8663 | 3 | 1266.932 | 5 | 1353.6619
49 | 45.918 | 5.3852 | 0.017642 | 0.14121 | 14.7713 | 5.0504 | 0.12904 | 5.2684 | 2.5767 | 4.3758 | 8.0572 | 0.051693 | 8.2544 | 0.0028748 | 1269.4978 | 0 | 889.2198 | 0 | 1287.8057 | 4 | 1354.7538
50 | 45.6556 | 5.3118 | 0.0043439 | 0.081484 | 11.5728 | 6.2803 | 0.1687 | 7.7369 | 1.6361 | 3.9752 | 10.622 | 0.083801 | 6.8433 | 0.027578 | 1111.6848 | 2 | 871.359 | 1 | 1299.1446 | 8 | 1354.0983
12
1364.96