## Sheet1
| Ni | Re | Co | Al | Ti | W | Mo | Cr | Ta | C | B | Y | Nb | Hf | stt | 1satt | 2satt | stT | 1satT | 2satT | T | S | tao | DL | G | L | nf | creep_life
count | 266 | 266 | 266 | 266 | 266 | 266 | 266 | 266 | 266 | 266 | 266 | 266 | 266 | 266 | 266 | 266 | 266 | 266 | 266 | 266 | 266 | 266 | 266 | 266 | 266 | 266 | 266 | 266
mean | 64.0508 | 2.9166 | 6.2597 | 5.5895 | 0.80605 | 5.5325 | 0.97218 | 6.6709 | 6.7138 | 0.02641 | 0.013352 | 0.0092519 | 0.17617 | 0.26259 | 2.8835 | 4.015 | 18.6165 | 1275.5489 | 1094.5639 | 876.2218 | 1016.8835 | 259.9168 | 51.8303 | 1.4773e-05 | 66.7308 | 0.35129 | 0.67633 | 620.9308
std | 3.1684 | 2.0156 | 3.1033 | 0.68925 | 1.1592 | 2.4201 | 0.826 | 2.2518 | 1.9419 | 0.027992 | 0.018381 | 0.014197 | 0.40167 | 0.7021 | 0.95045 | 0.12193 | 3.0708 | 49.8182 | 30.8422 | 36.6924 | 205.4632 | 170.6078 | 12.3532 | 0.00013858 | 3.3995 | 0.005811 | 0.059427 | 1087.626
min | 57.4135 | 0 | 0 | 4.15 | 0 | 0 | 0 | 0.6 | 0 | 0 | 0 | 0 | 0 | 0 | 2 | 4 | 16 | 1180 | 982 | 704 | 204 | 70 | 34.0067 | 1.41e-25 | 52.2001 | 0.31365 | 0.50187 | 30
25% | 61.7 | 1.44 | 4.5025 | 5.18 | 0 | 4 | 0 | 5 | 5 | 0 | 0 | 0 | 0 | 0.1 | 2 | 4 | 16 | 1270 | 1080 | 870 | 950 | 137.2 | 44.2509 | 2.48e-21 | 66.3554 | 0.34899 | 0.6488 | 74.075
50% | 64.046 | 3 | 7.5 | 5.6 | 0 | 6 | 0.84 | 7 | 6.5 | 0.004 | 0.004 | 0 | 0 | 0.15 | 2 | 4 | 20 | 1307 | 1080 | 871 | 982 | 203.5 | 50.1276 | 6.77e-21 | 67.8265 | 0.3518 | 0.66771 | 212.05
75% | 65.566 | 4 | 8 | 6 | 1.075 | 6.6 | 1.5 | 8 | 8 | 0.05 | 0.025 | 0.015 | 0.1 | 0.2 | 4 | 4 | 20 | 1307 | 1140 | 898 | 1093 | 276 | 53.6547 | 1.45e-20 | 68.5532 | 0.35552 | 0.70995 | 527.75
max | 77.26 | 7.5 | 12.4 | 7.5 | 5 | 18.6 | 4.21 | 11.73 | 12 | 0.1 | 0.05 | 0.05 | 2.59 | 5.6 | 4 | 5 | 32 | 1348 | 1145 | 899 | 1800 | 759 | 119.4323 | 0.0013098 | 71.0583 | 0.36238 | 0.90197 | 6815
skew | 0.96883 | 0.32745 | -0.66867 | -0.32357 | 1.6832 | 0.82898 | 0.88578 | -0.45261 | -0.2849 | 0.52646 | 1.2064 | 1.6992 | 2.9002 | 6.9038 | 0.23522 | 8.0149 | 2.2946 | -1.1854 | 0.12268 | -3.8405 | 1.1756 | 1.0974 | 2.4133 | 9.3088 | -2.2431 | -1.6811 | 0.57264 | 2.957
range | 19.8465 | 7.5 | 12.4 | 3.35 | 5 | 18.6 | 4.21 | 11.13 | 12 | 0.1 | 0.05 | 0.05 | 2.59 | 5.6 | 2 | 1 | 16 | 168 | 163 | 195 | 1596 | 689 | 85.4257 | 0.0013098 | 18.8582 | 0.048729 | 0.4001 | 6785
geo_average | [15 empty] | 1 | 1 | 1 | 1 | 1 | 1 | 1 | 1 | 1 | 1 | 1 | 1 | 1 | bar: Ni to stt
distance_4 | 3.866 | 2.56 | 3.4975 | 0.82 | 1.075 | 2.6 | 1.5 | 3 | 3 | 0.05 | 0.025 | 0.015 | 0.1 | 0.1 | 2 | 0 | 4 | 37 | 60 | 28 | 143 | 138.8 | 9.4038 | 1.202e-20 | 2.1978 | 0.0065357 | 0.061152 | 453.675
upper_limit | 71.365 | 7.84 | 13.2462 | 7.23 | 2.6875 | 10.5 | 3.75 | 12.5 | 12.5 | 0.125 | 0.0625 | 0.0375 | 0.25 | 0.35 | 7 | 4 | 26 | 1362.5 | 1230 | 940 | 1307.5 | 484.2 | 67.7604 | 3.253e-20 | 71.8498 | 0.36532 | 0.80168 | 1208.2625
lower_limit | 55.901 | -2.4 | -0.74375 | 3.95 | -1.6125 | 0.1 | -2.25 | 0.5 | 0.5 | -0.075 | -0.0375 | -0.0225 | -0.15 | -0.05 | -1 | 4 | 10 | 1214.5 | 990 | 828 | 735.5 | -71 | 30.1453 | -1.555e-20 | 63.0587 | 0.33918 | 0.55707 | -606.4375