## Sheet1
| Ni | Re | Co | Al | Ti | W | Mo | Cr | Ta | C | B | Y | Nb | Hf | s_time | a_1time | a_2time | s_T | a_1T | a_2T | sfe | DL | G | L | p_mf | c_T | c_Stress
Ni | 1 | -0.39147 | -0.84873 | -0.47146 | -0.44279 | -0.0062295 | 0.064864 | 0.26222 | 0.28166 | 0.29402 | 0.42107 |  | 0.41016 | -0.23068 | 0.49886 | 0.018469 | 0.29922 | 0.15652 | -0.56776 | 0.69369 | 0.57528 | 0.1156 | -0.1291 | 0.14965 | 0.017373 | 0.46439 | -0.35784
Re | -0.39147 | 1 | 0.42995 | 0.3992 | 0.056532 | -0.46913 | 0.27415 | -0.53209 | 0.222 | 0.021876 | -0.019732 |  | -0.13212 | -0.40058 | -0.45284 | -0.39398 | -0.33888 | -0.012282 | 0.58813 | -0.22962 | -0.094613 | 0.075417 | 0.34421 | 0.138 | -0.1926 | -0.23312 | 0.052038
Co | -0.84873 | 0.42995 | 1 | 0.52622 | 0.60056 | -0.20885 | -0.048734 | -0.33423 | -0.48585 | -0.4808 | -0.62588 |  | -0.56151 | -0.0076635 | -0.63134 | -0.095781 | -0.016992 | -0.078308 | 0.66992 | -0.80734 | -0.30229 | -0.12748 | 0.13161 | 0.19982 | -0.20571 | -0.51943 | 0.37429
Al | -0.47146 | 0.3992 | 0.52622 | 1 | 0.36817 | -0.31577 | 0.27602 | -0.12715 | -0.25655 | -0.68869 | -0.73463 |  | -0.7349 | 0.086833 | -0.44609 | -0.0874 | -0.11829 | -0.21932 | 0.61874 | -0.70498 | -0.35911 | 0.063014 | 0.28169 | 0.025453 | -0.082512 | -0.33261 | 0.26488
Ti | -0.44279 | 0.056532 | 0.60056 | 0.36817 | 1 | -0.18418 | -0.25257 | -0.038873 | -0.6223 | -0.38874 | -0.56859 |  | -0.5751 | 0.34252 | -0.4007 | -0.19832 | 0.48803 | -0.15042 | 0.54181 | -0.65086 | -0.43498 | -0.17119 | 0.078531 | 0.035193 | 0.079298 | -0.47239 | 0.44989
W | -0.0062295 | -0.46913 | -0.20885 | -0.31577 | -0.18418 | 1 | -0.42207 | -0.10183 | -0.2363 | 0.076885 | 0.058158 |  | 0.029108 | 0.10332 | 0.2536 | 0.73537 | -0.023192 | 0.26803 | -0.67768 | 0.065106 | 0.022156 | -0.10056 | -0.10203 | -0.24262 | 0.073391 | 0.11453 | -0.03099
Mo | 0.064864 | 0.27415 | -0.048734 | 0.27602 | -0.25257 | -0.42207 | 1 | -0.25507 | 0.25713 | 0.033156 | 0.10852 |  | 0.097458 | -0.069055 | 0.23329 | -0.35158 | -0.029634 | -0.36882 | 0.24652 | 0.14506 | 0.14757 | 0.29158 | -0.039322 | -0.10667 | 0.018392 | 0.14837 | -0.015492
Cr | 0.26222 | -0.53209 | -0.33423 | -0.12715 | -0.038873 | -0.10183 | -0.25507 | 1 | -0.068251 | 0.11874 | 0.1264 |  | 0.19701 | 0.21179 | 0.2561 | -0.068193 | 0.15705 | -0.18552 | -0.21151 | 0.21744 | -0.11765 | 0.007933 | -0.24432 | -0.12968 | 0.053069 | 0.13863 | -0.0075263
Ta | 0.28166 | 0.222 | -0.48585 | -0.25655 | -0.6223 | -0.2363 | 0.25713 | -0.068251 | 1 | 0.43824 | 0.57624 |  | 0.42729 | -0.27708 | 0.11223 | -0.1312 | -0.50657 | 0.20826 | -0.14932 | 0.55432 | 0.027445 | 0.067115 | 0.14679 | -0.067259 | 0.16471 | 0.2911 | -0.41673
C | 0.29402 | 0.021876 | -0.4808 | -0.68869 | -0.38874 | 0.076885 | 0.033156 | 0.11874 | 0.43824 | 1 | 0.93529 |  | 0.76656 | -0.19147 | 0.25303 | -0.28562 | -0.014614 | 0.1698 | -0.30926 | 0.7539 | 0.013252 | -0.062751 | 0.021633 | -0.27711 | -0.0071166 | 0.17494 | -0.16292
B | 0.42107 | -0.019732 | -0.62588 | -0.73463 | -0.56859 | 0.058158 | 0.10852 | 0.1264 | 0.57624 | 0.93529 | 1 |  | 0.84311 | -0.17787 | 0.43519 | -0.23331 | -0.11526 | 0.093448 | -0.41338 | 0.86922 | 0.17385 | 0.052059 | -0.10193 | -0.25652 | 0.031024 | 0.35145 | -0.29352
Y
Nb | 0.41016 | -0.13212 | -0.56151 | -0.7349 | -0.5751 | 0.029108 | 0.097458 | 0.19701 | 0.42729 | 0.76656 | 0.84311 |  | 1 | -0.13474 | 0.4838 | -0.16089 | -0.13839 | -0.018765 | -0.4143 | 0.79366 | 0.24101 | 0.092148 | -0.22395 | -0.15792 | -0.097596 | 0.39721 | -0.30902
Hf | -0.23068 | -0.40058 | -0.0076635 | 0.086833 | 0.34252 | 0.10332 | -0.069055 | 0.21179 | -0.27708 | -0.19147 | -0.17787 |  | -0.13474 | 1 | 0.18154 | -0.095035 | 0.028682 | -0.47283 | 0.1881 | -0.18752 | -0.42134 | -0.020446 | -0.16233 | -0.45483 | 0.45476 | -0.10293 | 0.27118
s_time | 0.49886 | -0.45284 | -0.63134 | -0.44609 | -0.4007 | 0.2536 | 0.23329 | 0.2561 | 0.11223 | 0.25303 | 0.43519 |  | 0.4838 | 0.18154 | 1 | 0.16476 | 0.14172 | -0.52156 | -0.59642 | 0.55268 | 0.42973 | 0.42108 | -0.61183 | -0.19517 | 0.18196 | 0.58044 | -0.1313
a_1time | 0.018469 | -0.39398 | -0.095781 | -0.0874 | -0.19832 | 0.73537 | -0.35158 | -0.068193 | -0.1312 | -0.28562 | -0.23331 |  | -0.16089 | -0.095035 | 0.16476 | 1 | -0.047132 | 0.32356 | -0.67937 | -0.20272 | 0.17146 | -0.046601 | -0.10711 | 0.0025362 | -0.007025 | 0.13527 | -0.10494
a_2time | 0.29922 | -0.33888 | -0.016992 | -0.11829 | 0.48803 | -0.023192 | -0.029634 | 0.15705 | -0.50657 | -0.014614 | -0.11526 |  | -0.13839 | 0.028682 | 0.14172 | -0.047132 | 1 | 0.023869 | -0.12136 | -0.038749 | 0.17411 | -0.075902 | -0.18131 | 0.053291 | 0.0089814 | -0.067511 | 0.2051
s_T | 0.15652 | -0.012282 | -0.078308 | -0.21932 | -0.15042 | 0.26803 | -0.36882 | -0.18552 | 0.20826 | 0.1698 | 0.093448 |  | -0.018765 | -0.47283 | -0.52156 | 0.32356 | 0.023869 | 1 | -0.30484 | 0.11219 | 0.013531 | -0.44584 | 0.44345 | 0.13932 | -0.11812 | -0.12368 | -0.28778
a_1T | -0.56776 | 0.58813 | 0.66992 | 0.61874 | 0.54181 | -0.67768 | 0.24652 | -0.21151 | -0.14932 | -0.30926 | -0.41338 |  | -0.4143 | 0.1881 | -0.59642 | -0.67937 | -0.12136 | -0.30484 | 1 | -0.54048 | -0.43002 | -0.040875 | 0.29954 | 0.095477 | -0.048866 | -0.4663 | 0.31818
a_2T | 0.69369 | -0.22962 | -0.80734 | -0.70498 | -0.65086 | 0.065106 | 0.14506 | 0.21744 | 0.55432 | 0.7539 | 0.86922 |  | 0.79366 | -0.18752 | 0.55268 | -0.20272 | -0.038749 | 0.11219 | -0.54048 | 1 | 0.3468 | 0.10825 | -0.172 | -0.13533 | 0.075876 | 0.49792 | -0.40351
sfe | 0.57528 | -0.094613 | -0.30229 | -0.35911 | -0.43498 | 0.022156 | 0.14757 | -0.11765 | 0.027445 | 0.013252 | 0.17385 |  | 0.24101 | -0.42134 | 0.42973 | 0.17146 | 0.17411 | 0.013531 | -0.43002 | 0.3468 | 1 | 0.4135 | -0.48988 | 0.43961 | -0.2096 | 0.54705 | -0.38038
DL | 0.1156 | 0.075417 | -0.12748 | 0.063014 | -0.17119 | -0.10056 | 0.29158 | 0.007933 | 0.067115 | -0.062751 | 0.052059 |  | 0.092148 | -0.020446 | 0.42108 | -0.046601 | -0.075902 | -0.44584 | -0.040875 | 0.10825 | 0.4135 | 1 | -0.587 | 0.32842 | -0.073578 | 0.74271 | -0.41851
G | -0.1291 | 0.34421 | 0.13161 | 0.28169 | 0.078531 | -0.10203 | -0.039322 | -0.24432 | 0.14679 | 0.021633 | -0.10193 |  | -0.22395 | -0.16233 | -0.61183 | -0.10711 | -0.18131 | 0.44345 | 0.29954 | -0.172 | -0.48988 | -0.587 | 1 | -0.24034 | 0.038129 | -0.66169 | 0.34085
L | 0.14965 | 0.138 | 0.19982 | 0.025453 | 0.035193 | -0.24262 | -0.10667 | -0.12968 | -0.067259 | -0.27711 | -0.25652 |  | -0.15792 | -0.45483 | -0.19517 | 0.0025362 | 0.053291 | 0.13932 | 0.095477 | -0.13533 | 0.43961 | 0.32842 | -0.24034 | 1 | -0.44778 | 0.34823 | -0.43109
p_mf | 0.017373 | -0.1926 | -0.20571 | -0.082512 | 0.079298 | 0.073391 | 0.018392 | 0.053069 | 0.16471 | -0.0071166 | 0.031024 |  | -0.097596 | 0.45476 | 0.18196 | -0.007025 | 0.0089814 | -0.11812 | -0.048866 | 0.075876 | -0.2096 | -0.073578 | 0.038129 | -0.44778 | 1 | -0.0961 | 0.18353
c_T | 0.46439 | -0.23312 | -0.51943 | -0.33261 | -0.47239 | 0.11453 | 0.14837 | 0.13863 | 0.2911 | 0.17494 | 0.35145 |  | 0.39721 | -0.10293 | 0.58044 | 0.13527 | -0.067511 | -0.12368 | -0.4663 | 0.49792 | 0.54705 | 0.74271 | -0.66169 | 0.34823 | -0.0961 | 1 | -0.80715
c_Stress | -0.35784 | 0.052038 | 0.37429 | 0.26488 | 0.44989 | -0.03099 | -0.015492 | -0.0075263 | -0.41673 | -0.16292 | -0.29352 |  | -0.30902 | 0.27118 | -0.1313 | -0.10494 | 0.2051 | -0.28778 | 0.31818 | -0.40351 | -0.38038 | -0.41851 | 0.34085 | -0.43109 | 0.18353 | -0.80715 | 1